## Sheet1
count value | NCO Freq (KHz) | BW after insertion in forward link (MHz) | count value | NCO Freq (KHz) | BW after insertion in forward link (MHz)
1 | 1046.0938 | -1.0461 | 104 | 0 | 0 |  |  |  |  | Interface Format | In sub channel 4
2 | 1035.9375 | -1.0359 | 105 | -10.1562 | 0.010156 |  |  |  | Total 21 bits
3 | 1025.7812 | -1.0258 | 106 | -20.3125 | 0.020313 |  |  |  | 1 bit | 20 | NC
4 | 1015.625 | -1.0156 | 107 | -30.4688 | 0.030469 | Let frequency Offset in return link in KHz |  |  | 4 bits | 19 downto 16 | sub channel number
5 | 1005.4688 | -1.0055 | 108 | -40.625 | 0.040625 | 0 |  |  | 8 bits | 15 downto 8 | count value for mesh NCO calculation
6 | 995.3125 | -0.99531 | 109 | -50.7812 | 0.050781 |  |  |  | 2 bits | 7 downto 6 | mesh link UW selection (40,41,42,43)
7 | 985.1562 | -0.98516 | 110 | -60.9375 | 0.060937 |  |  |  | 2 bits | 5 downto 4 | forward/mesh link data channel selection
8 | 975 | -0.975 | 111 | -71.0938 | 0.071094 |  |  |  | 2 bits | 3 downto 2 | Forward link channel 1 NCO selection
9 | 964.8438 | -0.96484 | 112 | -81.25 | 0.08125 |  |  |  | 2 bits | 1 downto 0 | Forward link channel 2 NCO selection
10 | 954.6875 | -0.95469 | 113 | -91.4062 | 0.091406
11 | 944.5312 | -0.94453 | 114 | -101.5625 | 0.10156
12 | 934.375 | -0.93437 | 115 | -111.7188 | 0.11172
13 | 924.2188 | -0.92422 | 116 | -121.875 | 0.12187
14 | 914.0625 | -0.91406 | 117 | -132.0312 | 0.13203
15 | 903.9062 | -0.90391 | 118 | -142.1875 | 0.14219
16 | 893.75 | -0.89375 | 119 | -152.3438 | 0.15234
17 | 883.5938 | -0.88359 | 120 | -162.5 | 0.1625
18 | 873.4375 | -0.87344 | 121 | -172.6562 | 0.17266
19 | 863.2812 | -0.86328 | 122 | -182.8125 | 0.18281
20 | 853.125 | -0.85313 | 123 | -192.9688 | 0.19297
21 | 842.9688 | -0.84297 | 124 | -203.125 | 0.20312
22 | 832.8125 | -0.83281 | 125 | -213.2812 | 0.21328
23 | 822.6562 | -0.82266 | 126 | -223.4375 | 0.22344
24 | 812.5 | -0.8125 | 127 | -233.5938 | 0.23359
25 | 802.3438 | -0.80234 | 128 | -243.75 | 0.24375
26 | 792.1875 | -0.79219 | 129 | -253.9062 | 0.25391
27 | 782.0312 | -0.78203 | 130 | -264.0625 | 0.26406
28 | 771.875 | -0.77187 | 131 | -274.2188 | 0.27422
29 | 761.7188 | -0.76172 | 132 | -284.375 | 0.28437
30 | 751.5625 | -0.75156 | 133 | -294.5312 | 0.29453
31 | 741.4062 | -0.74141 | 134 | -304.6875 | 0.30469
32 | 731.25 | -0.73125 | 135 | -314.8438 | 0.31484
33 | 721.0938 | -0.72109 | 136 | -325 | 0.325
34 | 710.9375 | -0.71094 | 137 | -335.1562 | 0.33516
35 | 700.7812 | -0.70078 | 138 | -345.3125 | 0.34531
36 | 690.625 | -0.69063 | 139 | -355.4688 | 0.35547 |  |  | 249.3141
37 | 680.4688 | -0.68047 | 140 | -365.625 | 0.36562 |  |  | 247.4859
38 | 670.3125 | -0.67031 | 141 | -375.7812 | 0.37578
39 | 660.1562 | -0.66016 | 142 | -385.9375 | 0.38594
40 | 650 | -0.65 | 143 | -396.0938 | 0.39609
41 | 639.8438 | -0.63984 | 144 | -406.25 | 0.40625
42 | 629.6875 | -0.62969 | 145 | -416.4062 | 0.41641
43 | 619.5312 | -0.61953 | 146 | -426.5625 | 0.42656
44 | 609.375 | -0.60938 | 147 | -436.7188 | 0.43672
45 | 599.2188 | -0.59922 | 148 | -446.875 | 0.44688
46 | 589.0625 | -0.58906 | 149 | -457.0312 | 0.45703
47 | 578.9062 | -0.57891 | 150 | -467.1875 | 0.46719
48 | 568.75 | -0.56875 | 151 | -477.3438 | 0.47734
49 | 558.5938 | -0.55859 | 152 | -487.5 | 0.4875
50 | 548.4375 | -0.54844 | 153 | -497.6562 | 0.49766
51 | 538.2812 | -0.53828 | 154 | -507.8125 | 0.50781
52 | 528.125 | -0.52812 | 155 | -517.9688 | 0.51797
53 | 517.9688 | -0.51797 | 156 | -528.125 | 0.52812
54 | 507.8125 | -0.50781 | 157 | -538.2812 | 0.53828
55 | 497.6562 | -0.49766 | 158 | -548.4375 | 0.54844
56 | 487.5 | -0.4875 | 159 | -558.5938 | 0.55859
57 | 477.3438 | -0.47734 | 160 | -568.75 | 0.56875
58 | 467.1875 | -0.46719 | 161 | -578.9062 | 0.57891
59 | 457.0312 | -0.45703 | 162 | -589.0625 | 0.58906
60 | 446.875 | -0.44688 | 163 | -599.2188 | 0.59922
61 | 436.7188 | -0.43672 | 164 | -609.375 | 0.60938
62 | 426.5625 | -0.42656 | 165 | -619.5312 | 0.61953
63 | 416.4062 | -0.41641 | 166 | -629.6875 | 0.62969
64 | 406.25 | -0.40625 | 167 | -639.8438 | 0.63984
65 | 396.0938 | -0.39609 | 168 | -650 | 0.65
66 | 385.9375 | -0.38594 | 169 | -660.1562 | 0.66016
67 | 375.7812 | -0.37578 | 170 | -670.3125 | 0.67031
68 | 365.625 | -0.36562 | 171 | -680.4688 | 0.68047
69 | 355.4688 | -0.35547 | 172 | -690.625 | 0.69063
70 | 345.3125 | -0.34531 | 173 | -700.7812 | 0.70078
71 | 335.1562 | -0.33516 | 174 | -710.9375 | 0.71094
72 | 325 | -0.325 | 175 | -721.0938 | 0.72109
73 | 314.8438 | -0.31484 | 176 | -731.25 | 0.73125
74 | 304.6875 | -0.30469 | 177 | -741.4062 | 0.74141
75 | 294.5312 | -0.29453 | 178 | -751.5625 | 0.75156
76 | 284.375 | -0.28437 | 179 | -761.7188 | 0.76172
77 | 274.2188 | -0.27422 | 180 | -771.875 | 0.77187
78 | 264.0625 | -0.26406 | 181 | -782.0312 | 0.78203
79 | 253.9062 | -0.25391 | 182 | -792.1875 | 0.79219
80 | 243.75 | -0.24375 | 183 | -802.3438 | 0.80234
81 | 233.5938 | -0.23359 | 184 | -812.5 | 0.8125
82 | 223.4375 | -0.22344 | 185 | -822.6562 | 0.82266
83 | 213.2812 | -0.21328 | 186 | -832.8125 | 0.83281
84 | 203.125 | -0.20312 | 187 | -842.9688 | 0.84297
85 | 192.9688 | -0.19297 | 188 | -853.125 | 0.85313
86 | 182.8125 | -0.18281 | 189 | -863.2812 | 0.86328
87 | 172.6562 | -0.17266 | 190 | -873.4375 | 0.87344
88 | 162.5 | -0.1625 | 191 | -883.5938 | 0.88359
89 | 152.3438 | -0.15234 | 192 | -893.75 | 0.89375
90 | 142.1875 | -0.14219 | 193 | -903.9062 | 0.90391
91 | 132.0312 | -0.13203 | 194 | -914.0625 | 0.91406 | -0.91406 | 5e-07
92 | 121.875 | -0.12187 | 195 | -924.2188 | 0.92422
93 | 111.7188 | -0.11172 | 196 | -934.375 | 0.93437
94 | 101.5625 | -0.10156 | 197 | -944.5312 | 0.94453
95 | 91.4062 | -0.091406 | 198 | -954.6875 | 0.95469
96 | 81.25 | -0.08125 | 199 | -964.8438 | 0.96484
97 | 71.0938 | -0.071094 | 200 | -975 | 0.975
98 | 60.9375 | -0.060937 | 201 | -985.1562 | 0.98516
99 | 50.7812 | -0.050781 | 202 | -995.3125 | 0.99531
100 | 40.625 | -0.040625 | 203 | -1005.4688 | 1.0055
101 | 30.4688 | -0.030469 | 204 | -1015.625 | 1.0156
102 | 20.3125 | -0.020313 | 205 | -1025.7812 | 1.0258
103 | 10.1562 | -0.010156 | 206 | -1035.9375 | 1.0359
|  |  | 207 | -1046.0938 | 1.0461